## PickAndPlace_PCB1_2024-12-04
Designator | Device | Footprint | Mid X | Mid Y | Ref X | Ref Y | Pad X | Pad Y | Pins | Layer | Rotation | SMD | Comment | LCSC Part Name
LS1 | MLT-5030 | BUZ-SMD_3P-L5.2-W5.2-P3.50-BR | 67.5mm | -20.5mm | 67.5mm | -20.5mm | 69.788mm | -22.25mm | 3 | T | 270 | Yes | 4kHz | MLT-5030
R1 | RC0805FR-0722RL | R0805 | 61.5mm | -19mm | 61.5mm | -19mm | 60.5mm | -19mm | 2 | T | 0 | Yes | 22Ω | 厚膜电阻 22Ω ±1% 125mW
DS1 | X096-2864KSWAG01-H30 | LCD-SMD_X096-2864KSWAG01-H30 | 39mm | -31.5mm | 39mm | -31.5mm | 28.85mm | -31.5mm | 30 | T | 0 | Yes | X096-2864KSWAG01-H30 | 0.96寸 白光 128x64像素分辨率 30PIN
BAT1 | 3034TR | BAT-SMD_3034TR | 13mm | -12mm | 13mm | -12mm | 2.015mm | -12mm | 3 | T | 0 | Yes | 3034TR | 3034TR
U1 | CH32V003J4M6_C5346354 | SOP-8_L4.9-W3.8-P1.27-LS6.0-BL | 56mm | -22mm | 56mm | -22mm | 57.905mm | -19.204mm | 8 | T | 180 | Yes | CH32V003J4M6 | CH32V003J4M6
P1 | X6511FRS-03-C85D30 | HDR-SMD_3P-P2.54-H-F-L11.5 | 61mm | -11mm | 61mm | -11mm | 61mm | -13.54mm | 3 | T | 90 | Yes | X6511FRS-03-C85D30 | 间距:2.54mm 1x3P 卧贴
C3 | GRM21BR61C106KE15L | C0805 | 55.5mm | -12.5mm | 55.5mm | -12.5mm | 56.5mm | -12.5mm | 2 | T | 180 | Yes | 10uF | 10uF ±10% 16V
C7 | GRM21BR71E225KE11L | C0805 | 48mm | -36mm | 48mm | -36mm | 49mm | -36mm | 2 | T | 180 | Yes | 2.2uF | 2.2uF ±10% 25V
R8 | RC0805FR-0720KL | R0805 | 24mm | -34mm | 24mm | -34mm | 24mm | -33mm | 2 | T | 270 | Yes | 20kΩ | 厚膜电阻 20kΩ ±1% 125mW
R6 | RC0805FR-073K9L | R0805 | 8mm | -40mm | 8mm | -40mm | 8mm | -41mm | 2 | T | 90 | Yes | 3.9kΩ | 厚膜电阻 3.9kΩ ±1% 125mW
R5 | RC0805FR-078K2L | R0805 | 8mm | -28mm | 8mm | -28mm | 8mm | -29mm | 2 | T | 90 | Yes | 8.2kΩ | 厚膜电阻 8.2kΩ ±1% 125mW
R9 | RC0805FR-072KL | R0805 | 3mm | -34mm | 3mm | -34mm | 3mm | -35mm | 2 | T | 90 | Yes | 2kΩ | 厚膜电阻 2kΩ ±1% 125mW
R10 | RC0805FR-072KL | R0805 | 18mm | -40mm | 18mm | -40mm | 18mm | -41mm | 2 | T | 90 | Yes | 2kΩ | 厚膜电阻 2kΩ ±1% 125mW
R7 | RC0805FR-07620KL | R0805 | 52.5mm | -36mm | 52.5mm | -36mm | 53.5mm | -36mm | 2 | T | 180 | Yes | 620kΩ | 厚膜电阻 620kΩ ±1% 125mW
SW2 | TS110926045 | SW-SMD_4P-L4.5-W4.5-P3.00-LS6.6 | 64mm | -34mm | 64mm | -34mm | 61mm | -32.5mm | 4 | T | 0 | Yes | TS110926045 | TS110926045
SW6 | TS110926045 | SW-SMD_4P-L4.5-W4.5-P3.00-LS6.6 | 8mm | -34mm | 8mm | -34mm | 5mm | -32.5mm | 4 | T | 0 | Yes | TS110926045 | TS110926045
SW5 | TS110926045 | SW-SMD_4P-L4.5-W4.5-P3.00-LS6.6 | 19mm | -34mm | 19mm | -34mm | 22mm | -35.5mm | 4 | T | 180 | Yes | TS110926045 | TS110926045
SW4 | TS110926045 | SW-SMD_4P-L4.5-W4.5-P3.00-LS6.6 | 13mm | -40mm | 13mm | -40mm | 10mm | -38.5mm | 4 | T | 0 | Yes | TS110926045 | TS110926045
SW3 | TS110926045 | SW-SMD_4P-L4.5-W4.5-P3.00-LS6.6 | 13mm | -28mm | 13mm | -28mm | 10mm | -26.5mm | 4 | T | 0 | Yes | TS110926045 | TS110926045
R3 | RC0805FR-073K9L | R0805 | 56mm | -30mm | 56mm | -30mm | 56mm | -29mm | 2 | T | 270 | Yes | 3.9kΩ | 厚膜电阻 3.9kΩ ±1% 125mW
R2 | RC0805FR-073K9L | R0805 | 52mm | -30mm | 52mm | -30mm | 52mm | -29mm | 2 | T | 270 | Yes | 3.9kΩ | 厚膜电阻 3.9kΩ ±1% 125mW
C2 | CC0805KRX7R9BB104 | C0805 | 55.5mm | -16.5mm | 55.5mm | -16.5mm | 56.5mm | -16.5mm | 2 | T | 180 | Yes | 100nF | 100nF ±10% 50V
SW1 | SK-3296S-01-L1 | SW-SMD_3P-P1.50_L2.7-W6.6 | 60mm | -4mm | 60mm | -4mm | 62.25mm | -5.559mm | 7 | T | 180 | Yes | SK-3296S-01-L1 | 柄长1.5mm 卧贴双档 滑动开关
C5 | GRM21BR61C106KE15L | C0805 | 30mm | -22mm | 30mm | -22mm | 29mm | -22mm | 2 | T | 0 | Yes | 10uF | 10uF ±10% 16V
R4 | RC0805FR-0720KL | R0805 | 39mm | -36mm | 39mm | -36mm | 40mm | -36mm | 2 | T | 180 | Yes | 20kΩ | 厚膜电阻 20kΩ ±1% 125mW
C1 | GRM21BR71E105KA99L | C0805 | 30mm | -36mm | 30mm | -36mm | 31mm | -36mm | 2 | T | 180 | Yes | 1uF | 1uF ±10% 25V
C4 | GRM21BR71E105KA99L | C0805 | 34.5mm | -36mm | 34.5mm | -36mm | 33.5mm | -36mm | 2 | T | 0 | Yes | 1uF | 1uF ±10% 25V
C6 | GRM21BR61E475KA12L | C0805 | 43.5mm | -36mm | 43.5mm | -36mm | 42.5mm | -36mm | 2 | T | 0 | Yes | 4.7uF | 4.7uF ±10% 25V